## Bill of Materials-usb_c
Designator | Quantity | Comment | Description | Footprint | JLCPCB Part #
C6, C7 | 2 | 1uF | MLCC | MLCC_0603 | C29936
D1 | 1 | 20mA | LED | SMT_LED_0603 | C205445
D6, D7, D8 | 3 | TVS_DIODE | TVS Diode | TVS_DIODE | C151980
F2 | 1 | 1A | Resettable fuse | FUSE 0603_1608 0.5MM | C210357
R1 | 1 | 680r | Resistor | SMT_RES_0603 | C23228
R2, R3 | 2 | 5.1k | Resistor | SMT_RES_0603 | C25804
R6, R7, R8 | 3 | 220r | Resistor | SMT_RES_0603 | C27592
R10 | 1 | 10k | Resistor | SMT_RES_0603 | C25804
U1 | 1 | CH554E | CH554E | MSOP10 | C111293
USB | 1 | USB_C_16_PIN | USB Receptacle TYPE-C 16PIN 2MD | USB_C_16PIN | C2765186