## Bill of Materials-wch554g
Footprint | Quantity | Designator | Description | Value | JLCPCB Part #
MLCC 0603 | 2 | C6, C7 | MLCC | 1uF | C105524
MLCC 0603 | 3 | C8, C9, C10 | MLCC | 10nF | C519509
SMT LED 0603 | 1 | D5 | LED | 20mA | C434424
SODFL 98x40 2 pin | 3 | D6, D7, D8 | TVS Diode | TVS_DIODE | C384848
FUSE_0805 | 1 | F2 | FUSE | 1A | C70061
USB Micro B Receptacle | 1 | J2 | USB Micro B Receptacle | USB | C397452
SOP16 x1.27 | 1 | MCU2 | CH554G SOP16 MCU | CH554G | C114295
0603 SMT Resistor | 3 | R6, R7, R8 | Resistor | 120r | C22787
0603 SMT Resistor | 1 | R9 | Resistor | 680r | C23228
0603 SMT Resistor | 1 | R10 | Resistor | 10k | C25804